## Sheet1
编号 | 数量 | 名称 | 制造商 | 封装 | 备注 | 值 | 价格 | BOM成本
1 | 1 | AD4A31K05 | NIDEC | / | 4090同款3相FDB轴流风扇 | / | 10 | 32.45
2 | 1 | LR2170SK 5800 | LISHEN | 21700 | 力神21700SK 5800mah | / | 9.98 | MB成本
3 | 1 | STC8H1K08T | STC | QFN20/L3W3/P0.4/EP | 带触摸按键控制器的8051单片机 | / | 1.16 | 6.91
4 | 1 | MP3431 | MPS | QFN13 L3W4 | 21A开关电流 BOOST升压控制器 | / | 2.62
5 | 1 | SLM6610 | 无锡松朗威 | DFN8 L3W3 P0.65 EP | 单节锂电池3A BUCK降压充电芯片 | / | 1.3
6 | 1 | SK6812SIDE-A | 欧斯科光电 | LED-SMD L4W1.6 | 单总线彩灯 | / | 0.15
7 | 1 | ASDM30P11TD-R | / | DFN8 L3W3 P0.65 BL | P沟道MOS管 | / | 0.4
8 | 1 | SS8050 | / | SOT23-3 L1.3W1.9 | NPN三极管 | / | 0.02
9 | 1 | TYPEC 6P W5.0 | SHOUHAN | USB-C-SMD_TYPE-C-6P-WTL5.0-108 | 5mm长度 USBC卧贴 | / | 0.12
10 | 1 | FXL0630-2R2 | cjiang | IND-SMD_L7.0-W6.6 | 0630 2.2uh电感 | 2.2uH | 0.2
11 | 1 | FXL0650-2R2 | cjiang | IND-SMD_L7.0-W6.6 | 0650 2.2uh电感，不可与0630替换 | 2.2uH | 0.2
12 | 2 | Resistor | / | R0805 | 1%精度 0805电阻 | 10K | 0.01
13 | 3 | Resistor | / | R0805 | / | 5.1K | 0.01
14 | 1 | Resistor | / | R0805 | / | 470R | 0.01
15 | 1 | Resistor | / | R0805 | / | 604K | 0.01
16 | 1 | Resistor | / | R0805 | / | 47K | 0.01
17 | 1 | Resistor | / | R0805 | / | 240R | 0.01
18 | 2 | Capcitor | / | C0805 | 50V耐压 C0805 MLCC | 100nF | 0.015
19 | 1 | Capcitor | / | C0805 | / | 4.7uF | 0.04
20 | 3 | Capcitor | / | C0805 | / | 22uF | 0.08
21 | 1 | Capcitor | / | C0805 | / | 6.8nF | 0.02
22 | 2 | Capcitor | / | C0805 | / | 22nF | 0.02
23 | 1 | Capcitor | / | C1210 | 100uF C1210 MLCC 耐压至少25V | 100uF | 0.24
24 | 1 | PESD0603V05P03 | / | R0603 | 5V TVS管 7.3V击穿，防静电 | 5.0V | 0.04
25 | 1 | 触摸天线 | 厦门芯网 | F9-10-6-9.4无针 | 触摸天线 | / | 0.11
26 | 1 | 3D打印外壳 | / | / | PETG-CF 89g 50元/kg | 0.2mm | 4.45
27 | 1 | PCB | JLC | / | 包括主板和电池连接小板 | FR4 1.6mm | 1